## Krycí list
RK-08-2012-60, př. 1
počet stran: 5
POLOŽKOVÝ ROZPOČET
Rozpočet |  | Oprava havarijního stavu rozvodů vody Gymnázia Třebíč |  | JKSO
Objekt |  | Název objektu |  | SKP
01 |  | Budova gymnázia |  | Měrná jednotka
Stavba |  | Název stavby |  | Počet jednotek | 0
8822/11 |  | Gymnázium Třebíč |  | Náklady na m.j. | 0
Projektant |  | Ing. Bublan Jiří |  | Typ rozpočtu
Zpracovatel projektu |  | Ing. Bublan Jiří
Objednatel |  | Kraj Vysočina
Dodavatel |  |  |  | Zakázkové číslo | 2213/2011
Rozpočtoval |  |  |  | Počet listů
ROZPOČTOVÉ NÁKLADY
Základní rozpočtové náklady |  |  | Ostatní rozpočtové náklady
| HSV celkem | 50762.7871 | Ztížené výrobní podmínky |  | 0
Z | PSV celkem | 262737.2425 | Oborová přirážka |  | 0
R | M práce celkem | 0 | Přesun stavebních kapacit |  | 0
N | M dodávky celkem | 0 | Mimostaveništní doprava |  | 0
ZRN celkem |  | 313500.0296 | Zařízení staveniště |  | 0
|  |  | Provoz investora |  | 0
HZS |  | 0 | Kompletační činnost (IČD) |  | 0
ZRN+HZS |  | 313500.0296 | Ostatní náklady neuvedené |  | 0
ZRN+ost.náklady+HZS |  | 313500.0296 | Ostatní náklady celkem |  | 0
Vypracoval |  |  | Za zhotovitele | Za objednatele
Jméno : |  |  | Jméno : | Jméno :
Datum : |  |  | Datum : | Datum :
Podpis : |  |  | Podpis: | Podpis:
Základ pro DPH |  | 20 | % | 313500.0296
DPH |  | 20 | % | 62700
Základ pro DPH |  | 0 | % | 0
DPH |  | 0 | % | 0
CENA ZA OBJEKT CELKEM |  |  |  | 376200
Poznámka :

## Rekapitulace
Stavba : |  | 8822/11 Gymnázium Třebíč |  |  | Rozpočet : | A
Objekt : |  | 01 Budova gymnázia |  |  | Oprava havarijního stavu rozvodů vody Gymnázia Třebíč
REKAPITULACE STAVEBNÍCH DÍLŮ
| Stavební díl |  | HSV | PSV | Dodávka | Montáž | HZS
3 | Svislé a kompletní konstrukce |  | 5175 | 0 | 0 | 0 | 0
61 | Upravy povrchů vnitřní |  | 11629.212 | 0 | 0 | 0 | 0
63 | Podlahy a podlahové konstrukce |  | 259.2 | 0 | 0 | 0 | 0
91 | Doplňující práce na komunikaci |  | 798.6 | 0 | 0 | 0 | 0
94 | Lešení a stavební výtahy |  | 617.6 | 0 | 0 | 0 | 0
95 | Dokončovací konstrukce na pozemních stavbách |  | 7805 | 0 | 0 | 0 | 0
96 | Bourání konstrukcí |  | 211.95 | 0 | 0 | 0 | 0
97 | Prorážení otvorů |  | 22611.6322 | 0 | 0 | 0 | 0
99 | Staveništní přesun hmot |  | 1654.5928 | 0 | 0 | 0 | 0
713 | Izolace tepelné |  | 0 | 25790.0748 | 0 | 0 | 0
722 | Vnitřní vodovod |  | 0 | 233111.5677 | 0 | 0 | 0
783 | Nátěry |  | 0 | 3313.1 | 0 | 0 | 0
784 | Malby |  | 0 | 522.5 | 0 | 0 | 0
| CELKEM OBJEKT |  | 50762.7871 | 262737.2425 | 0 | 0 | 0
VEDLEJŠÍ ROZPOČTOVÉ NÁKLADY
Název VRN |  |  | Kč | % | Základna |  | Kč
Ztížené výrobní podmínky |  |  | 0 | 0 | 313500.0296 |  | 0 | 0
Oborová přirážka |  |  | 0 | 0 | 313500.0296 |  | 0 | 0
Přesun stavebních kapacit |  |  | 0 | 0 | 313500.0296 |  | 0 | 0
Mimostaveništní doprava |  |  | 0 | 0 | 313500.0296 |  | 0 | 0
Zařízení staveniště |  |  | 0 | 0 | 313500.0296 |  | 0 | 1
Provoz investora |  |  | 0 | 0 | 313500.0296 |  | 0 | 1
Kompletační činnost (IČD) |  |  | 0 | 0 | 313500.0296 |  | 0 | 2
Rezerva rozpočtu |  |  | 0 | 0 | 313500.0296 |  | 0 | 2
| CELKEM VRN |  |  |  |  | 0

## Položky
Položkový rozpočet
Stavba : |  | 8822/11 Gymnázium Třebíč |  | Rozpočet: | A
Objekt : |  | 01 Budova gymnázia |  | Oprava havarijního stavu rozvodů vody Gymnázia Třebíč
P.č. | Číslo položky | Název položky | MJ | množství | cena / MJ | celkem (Kč)
Díl: | 3 | Svislé a kompletní konstrukce | [6 empty] | 1
1 | 310235261R00 | Zazdívka otvorů pl.0,0225 m2 cihlami | kus | 25 | 207 | 5175 |  |  | 2 | 1 | 1 | 1 | 1 | 5175 | 0 | 0 | 0 | 0 | 1 | 1 | 0.03071
| Celkem za | 3 Svislé a kompletní konstrukce |  |  |  | 5175 |  |  | 4 |  |  |  |  | 5175 | 0 | 0 | 0 | 0
Díl: | 61 | Upravy povrchů vnitřní | [6 empty] | 1
2 | 610991111R00 | Zakrývání výplní vnitřních otvorů | m2 | 4.86 | 34.2 | 166.212 |  |  | 2 | 1 | 1 | 1 | 1 | 166.212 | 0 | 0 | 0 | 0 | 1 | 1 | 4e-05
|  | 1,8*0,9*3 |  | 4.86 |  |  |  | 1,8*0,9*3
3 | 612401391RT2 | Omítka malých ploch vnitřních stěn do 1 m2 s použitím suché maltové směsi | kus | 25 | 447 | 11175 |  |  | 2 | 1 | 1 | 1 | 1 | 11175 | 0 | 0 | 0 | 0 | 1 | 1 | 0.03781
4 | 614472420R00 | Oprava beton.podlahy plochy do 0,25 m2 | m3 | 0.09 | 3200 | 288 |  |  | 2 | 1 | 1 | 1 | 1 | 288 | 0 | 0 | 0 | 0 | 1 | 1 | 0.00989
|  | 0,6*0,5*0,3 |  | 0.09 |  |  |  | 0,6*0,5*0,3
| Celkem za | 61 Upravy povrchů vnitřní |  |  |  | 11629.212 |  |  | 4 |  |  |  |  | 11629.212 | 0 | 0 | 0 | 0
Díl: | 63 | Podlahy a podlahové konstrukce | [6 empty] | 1
5 | 631313511R00 | Mazanina betonová tl. 8 - 12 cm C 12/15 (B 12,5) | m3 | 0.09 | 2880 | 259.2 |  |  | 2 | 1 | 1 | 1 | 1 | 259.2 | 0 | 0 | 0 | 0 | 1 | 1 | 2.3786
|  | 0,6*0,5*0,3 |  | 0.09 |  |  |  | 0,6*0,5*0,3
| Celkem za | 63 Podlahy a podlahové konstrukce |  |  |  | 259.2 |  |  | 4 |  |  |  |  | 259.2 | 0 | 0 | 0 | 0
Díl: | 91 | Doplňující práce na komunikaci | [6 empty] | 1
6 | 919735124R00 | Řezání stávajícího betonového krytu tl. 15 - 20 cm | m | 2.2 | 363 | 798.6 |  |  | 2 | 1 | 1 | 1 | 1 | 798.6 | 0 | 0 | 0 | 0 | 1 | 1 | 0
|  | 0,5*2+0,6*2 |  | 2.2 |  |  |  | 0,5*2+0,6*2
| Celkem za | 91 Doplňující práce na komunikaci |  |  |  | 798.6 |  |  | 4 |  |  |  |  | 798.6 | 0 | 0 | 0 | 0
Díl: | 94 | Lešení a stavební výtahy | [6 empty] | 1
7 | 941955001R00 | Lešení lehké pomocné, výška podlahy do 1,2 m | m2 | 8 | 77.2 | 617.6 |  |  | 2 | 1 | 1 | 1 | 1 | 617.6 | 0 | 0 | 0 | 0 | 1 | 1 | 0.03459
| Celkem za | 94 Lešení a stavební výtahy |  |  |  | 617.6 |  |  | 4 |  |  |  |  | 617.6 | 0 | 0 | 0 | 0
Díl: | 95 | Dokončovací konstrukce na pozemních stavbách | [6 empty] | 1
8 | 952901111R00 | Konečný úklid staveniště | m2 | 223 | 35 | 7805 |  |  | 2 | 1 | 1 | 1 | 1 | 7805 | 0 | 0 | 0 | 0 | 1 | 1 | 4e-05
| Celkem za | 95 Dokončovací konstrukce na pozemních stavbách |  |  |  | 7805 |  |  | 4 |  |  |  |  | 7805 | 0 | 0 | 0 | 0
Díl: | 96 | Bourání konstrukcí | [6 empty] | 1
9 | 965043431R00 | Bourání podkladů bet., potěr tl. 15 cm, pl. 4 m2 | m3 | 0.09 | 2355 | 211.95 |  |  | 2 | 1 | 1 | 1 | 1 | 211.95 | 0 | 0 | 0 | 0 | 1 | 1 | 0
|  | 0,6*0,5*0,30 |  | 0.09 |  |  |  | 0,6*0,5*0,30
| Celkem za | 96 Bourání konstrukcí |  |  |  | 211.95 |  |  | 4 |  |  |  |  | 211.95 | 0 | 0 | 0 | 0
Díl: | 97 | Prorážení otvorů | [6 empty] | 1
10 | 977151112U00 | Vrt jádrový D do 40mm | m | 0.8 | 2020 | 1616 |  |  | 2 | 1 | 1 | 1 | 1 | 1616 | 0 | 0 | 0 | 0 | 1 | 1 | 0.00057
|  | 0,4+0,4 |  | 0.8 |  |  |  | 0,4+0,4
11 | 977151113U00 | Vrt jádrový D do 50mm | m | 2.4 | 2050 | 4920 |  |  | 2 | 1 | 1 | 1 | 1 | 4920 | 0 | 0 | 0 | 0 | 1 | 1 | 0.00057
|  | 1,1+0,5+0,4+0,4 |  | 2.4 |  |  |  | 1,1+0,5+0,4+0,4
12 | 977151115U00 | Vrt jádrový D do 70mm | m | 2.2 | 2000 | 4400 |  |  | 2 | 1 | 1 | 1 | 1 | 4400 | 0 | 0 | 0 | 0 | 1 | 1 | 0.00067
|  | 1,1+1,1 |  | 2.2 |  |  |  | 1,1+1,1
13 | 977151116U00 | Vrt jádrový D do 80mm | m | 0.8 | 2200 | 1760 |  |  | 2 | 1 | 1 | 1 | 1 | 1760 | 0 | 0 | 0 | 0 | 1 | 1 | 0.00076
|  | 0,4+0,4 |  | 0.8 |  |  |  | 0,4+0,4
14 | 977151117U00 | Vrt jádrový D do 90mm | m | 3.8 | 2480 | 9424 |  |  | 2 | 1 | 1 | 1 | 1 | 9424 | 0 | 0 | 0 | 0 | 1 | 1 | 0.00085
|  | 1,1+1,1+1,1+0,5 |  | 3.8 |  |  |  | 1,1+1,1+1,1+0,5
15 | 979011111R00 | Svislá doprava suti a vybour. hmot za 2.NP a 1.PP | t | 0.3652 | 215 | 78.518 |  |  | 2 | 8 | 0 | 3 | 1 | 78.518 | 0 | 0 | 0 | 0 | 8 | 0 | 0
16 | 979081111R00 | Odvoz suti a vybour. hmot na skládku do 1 km | t | 0.3652 | 262 | 95.6824 |  |  | 2 | 8 | 0 | 3 | 1 | 95.6824 | 0 | 0 | 0 | 0 | 8 | 0 | 0
17 | 979081121R00 | Příplatek k odvozu za každý další 1 km | t | 3.652 | 14.8 | 54.0496 |  |  | 2 | 8 | 0 | 3 | 1 | 54.0496 | 0 | 0 | 0 | 0 | 8 | 0 | 0
18 | 979082111R00 | Vnitrostaveništní doprava suti do 10 m | t | 0.3652 | 217 | 79.2484 |  |  | 2 | 8 | 0 | 3 | 1 | 79.2484 | 0 | 0 | 0 | 0 | 8 | 0 | 0
19 | 979082121R00 | Příplatek k vnitrost. dopravě suti za dalších 5 m | t | 0.3652 | 24.2 | 8.8378 |  |  | 2 | 8 | 0 | 3 | 1 | 8.8378 | 0 | 0 | 0 | 0 | 8 | 0 | 0
20 | 979086112R00 | Nakládání nebo překládání suti a vybouraných hmot | t | 0.3652 | 130 | 47.476 |  |  | 2 | 8 | 0 | 3 | 1 | 47.476 | 0 | 0 | 0 | 0 | 8 | 0 | 0
21 | 979990001R00 | Poplatek za skládku stavební suti | t | 0.3652 | 350 | 127.82 |  |  | 2 | 8 | 0 | 3 | 1 | 127.82 | 0 | 0 | 0 | 0 | 8 | 0 | 0
| Celkem za | 97 Prorážení otvorů |  |  |  | 22611.6322 |  |  | 4 |  |  |  |  | 22611.6322 | 0 | 0 | 0 | 0
Díl: | 99 | Staveništní přesun hmot | [6 empty] | 1
22 | 999281111R00 | Přesun hmot pro opravy a údržbu do výšky 25 m | t | 2.2209 | 745 | 1654.5928 |  |  | 2 | 7 | 1 | 2 | 1 | 1654.5928 | 0 | 0 | 0 | 0 | 7 | 1 | 0
| Celkem za | 99 Staveništní přesun hmot |  |  |  | 1654.5928 |  |  | 4 |  |  |  |  | 1654.5928 | 0 | 0 | 0 | 0
Díl: | 713 | Izolace tepelné | [6 empty] | 1
23 | 722181222RT5 | Izolace návleková MIRELON POLAR tl. stěny 9 mm vnitřní průměr 15 mm | m | 4 | 65.8 | 263.2 |  |  | 2 | 1 | 7 | 7 | 2 | 0 | 263.2 | 0 | 0 | 0 | 1 | 7 | 1e-05
24 | 722181222RT7 | Izolace návleková MIRELON POLAR tl. stěny 9 mm vnitřní průměr 22 mm | m | 2.5 | 68.4 | 171 |  |  | 2 | 1 | 7 | 7 | 2 | 0 | 171 | 0 | 0 | 0 | 1 | 7 | 2e-05
25 | 722181222RT8 | Izolace návleková MIRELON POLAR tl. stěny 9 mm vnitřní průměr 25 mm | m | 5.5 | 71.6 | 393.8 |  |  | 2 | 1 | 7 | 7 | 2 | 0 | 393.8 | 0 | 0 | 0 | 1 | 7 | 3e-05
26 | 722181222RU1 | Izolace návleková MIRELON POLAR tl. stěny 9 mm vnitřní průměr 32 mm | m | 14 | 79.6 | 1114.4 |  |  | 2 | 1 | 7 | 7 | 2 | 0 | 1114.4 | 0 | 0 | 0 | 1 | 7 | 4e-05
27 | 722181222RU4 | Izolace návleková MIRELON POLAR tl. stěny 9 mm vnitřní průměr 42 mm | m | 28 | 94.9 | 2657.2 |  |  | 2 | 1 | 7 | 7 | 2 | 0 | 2657.2 | 0 | 0 | 0 | 1 | 7 | 9e-05
28 | 722181222RU6 | Izolace návleková MIRELON POLAR tl. stěny 9 mm vnitřní průměr 49 mm | m | 49 | 103 | 5047 |  |  | 2 | 1 | 7 | 7 | 2 | 0 | 5047 | 0 | 0 | 0 | 1 | 7 | 0.00011
29 | 722181222RU7 | Izolace návleková MIRELON POLAR tl. stěny 9 mm vnitřní průměr 52 mm | m | 3 | 109 | 327 |  |  | 2 | 1 | 7 | 7 | 2 | 0 | 327 | 0 | 0 | 0 | 1 | 7 | 0.00012
30 | 722181222RU8 | Izolace návleková MIRELON POLAR tl. stěny 9 mm vnitřní průměr 62 mm | m | 24 | 114.5 | 2748 |  |  | 2 | 1 | 7 | 7 | 2 | 0 | 2748 | 0 | 0 | 0 | 1 | 7 | 0.00012
31 | 722181222RV2 | Izolace návleková MIRELON POLAR tl. stěny 9 mm vnitřní průměr 76 mm | m | 29 | 139 | 4031 |  |  | 2 | 1 | 7 | 7 | 2 | 0 | 4031 | 0 | 0 | 0 | 1 | 7 | 0.00022
32 | 722181223RV3 | Izolace návleková MIRELON POLAR tl. stěny 13 mm vnitřní průměr 89 mm | m | 2 | 187.5 | 375 |  |  | 2 | 1 | 7 | 7 | 2 | 0 | 375 | 0 | 0 | 0 | 1 | 7 | 0.00026
33 | 722181812R00 | Demontáž plstěných pásů z trub D 50 | m | 149 | 18.3 | 2726.7 |  |  | 2 | 1 | 7 | 7 | 2 | 0 | 2726.7 | 0 | 0 | 0 | 1 | 7 | 0
34 | 722181817R00 | Demontáž plstěných pásů z trub D 150 | m | 99 | 55.1 | 5454.9 |  |  | 2 | 1 | 7 | 7 | 2 | 0 | 5454.9 | 0 | 0 | 0 | 1 | 7 | 0
35 | 998713201R00 | Přesun hmot pro izolace tepelné, výšky do 6 m | % | 253.092 | 1.9 | 480.8748 |  |  | 2 | 7 | 1002 | 5 | 2 | 0 | 480.8748 | 0 | 0 | 0 | 7 | 1002 | 0
| Celkem za | 713 Izolace tepelné |  |  |  | 25790.0748 |  |  | 4 |  |  |  |  | 0 | 25790.0748 | 0 | 0 | 0
Díl: | 722 | Vnitřní vodovod | [6 empty] | 1
36 | 722130236R00 | Potrubí z trub.závit.pozink.svařovan. 11343,DN 50 | m | 3 | 675 | 2025 |  |  | 2 | 1 | 7 | 7 | 2 | 0 | 2025 | 0 | 0 | 0 | 1 | 7 | 0.01795
37 | 722130237R00 | Potrubí z trub.závit.pozink.svařovan. 11343,DN 65 | m | 29 | 873 | 25317 |  |  | 2 | 1 | 7 | 7 | 2 | 0 | 25317 | 0 | 0 | 0 | 1 | 7 | 0.02103
38 | 722130238R00 | Potrubí z trub.závit.pozink.svařovan. 11343,DN 80 | m | 66 | 987 | 65142 |  |  | 2 | 1 | 7 | 7 | 2 | 0 | 65142 | 0 | 0 | 0 | 1 | 7 | 0.01828
39 | 722130801R00 | Demontáž potrubí ocelových závitových DN 25 | m | 67 | 43.9 | 2941.3 |  |  | 2 | 1 | 7 | 7 | 2 | 0 | 2941.3 | 0 | 0 | 0 | 1 | 7 | 0
40 | 722130802R00 | Demontáž potrubí ocelových závitových DN 40 | m | 67 | 51.8 | 3470.6 |  |  | 2 | 1 | 7 | 7 | 2 | 0 | 3470.6 | 0 | 0 | 0 | 1 | 7 | 0
41 | 722130803R00 | Demontáž potrubí ocelových závitových DN 50 | m | 15 | 60.7 | 910.5 |  |  | 2 | 1 | 7 | 7 | 2 | 0 | 910.5 | 0 | 0 | 0 | 1 | 7 | 0
42 | 722130805R00 | Demontáž potrubí ocelových závitových DN 80 | m | 99 | 75.4 | 7464.6 |  |  | 2 | 1 | 7 | 7 | 2 | 0 | 7464.6 | 0 | 0 | 0 | 1 | 7 | 0
43 | 722131931R00 | Oprava-propojení dosavadního potrubí závit. DN 15 | kus | 2 | 237 | 474 |  |  | 2 | 1 | 0 | 0 | 2 | 0 | 474 | 0 | 0 | 0 | 1 | 0 | 0.00074
44 | 722131932R00 | Oprava-propojení dosavadního potrubí závit. DN 20 | kus | 1 | 261 | 261 |  |  | 2 | 1 | 7 | 7 | 2 | 0 | 261 | 0 | 0 | 0 | 1 | 7 | 0.00084
45 | 722131933R00 | Oprava-propojení dosavadního potrubí závit. DN 25 | kus | 3 | 299 | 897 |  |  | 2 | 1 | 7 | 7 | 2 | 0 | 897 | 0 | 0 | 0 | 1 | 7 | 0.00107
46 | 722131934R00 | Oprava-propojení dosavadního potrubí závit. DN 32 | kus | 4 | 378.5 | 1514 |  |  | 2 | 1 | 7 | 7 | 2 | 0 | 1514 | 0 | 0 | 0 | 1 | 7 | 0.00144
47 | 722131935R00 | Oprava-propojení dosavadního potrubí závit. DN 40 | kus | 2 | 464.5 | 929 |  |  | 2 | 1 | 7 | 7 | 2 | 0 | 929 | 0 | 0 | 0 | 1 | 7 | 0.00168
48 | 722131936R00 | Oprava-propojení dosavadního potrubí závit. DN 50 | kus | 2 | 644 | 1288 |  |  | 2 | 1 | 7 | 7 | 2 | 0 | 1288 | 0 | 0 | 0 | 1 | 7 | 0.00243
49 | 722131937R00 | Oprava-propojení dosavadního potrubí závit. DN 65 | kus | 1 | 1059 | 1059 |  |  | 2 | 1 | 7 | 7 | 2 | 0 | 1059 | 0 | 0 | 0 | 1 | 7 | 0.00365
50 | 722131938R00 | Oprava-propojení dosavadního potrubí závit. DN 80 | kus | 1 | 1456 | 1456 |  |  | 2 | 1 | 7 | 7 | 2 | 0 | 1456 | 0 | 0 | 0 | 1 | 7 | 0.00641
51 | 722176011T00 | Rozvody vody z plastů WAVIN PPr PN16, D 16/2,2 svařované polyfuzně, včetně montáže | m | 4 | 138 | 552 |  |  | 2 | 1 | 7 | 7 | 2 | 0 | 552 | 0 | 0 | 0 | 1 | 7 | 0.00041
52 | 722176012T00 | Rozvody vody z plastů WAVIN PPr PN16, D 20/2,8 svařované polyfuzně, včetně montáže | m | 2.5 | 154 | 385 |  |  | 2 | 1 | 7 | 7 | 2 | 0 | 385 | 0 | 0 | 0 | 1 | 7 | 0.00049
53 | 722176013T00 | Rozvody vody z plastů WAVIN PPr PN16, D 25/3,5 svařované polyfuzně, včetně montáže | m | 5.5 | 182 | 1001 |  |  | 2 | 1 | 7 | 7 | 2 | 0 | 1001 | 0 | 0 | 0 | 1 | 7 | 0.0006
54 | 722176014T00 | Rozvody vody z plastů WAVIN PPr PN16, D 32/4,4 svařované polyfuzně, včetně montáže | m | 14 | 229 | 3206 |  |  | 2 | 1 | 7 | 7 | 2 | 0 | 3206 | 0 | 0 | 0 | 1 | 7 | 0.00079
55 | 722176015T00 | Rozvody vody z plastů WAVIN PPr PN16, D 40/5,6 svařované polyfuzně, včetně montáže | m | 28 | 290 | 8120 |  |  | 2 | 1 | 7 | 7 | 2 | 0 | 8120 | 0 | 0 | 0 | 1 | 7 | 0.0011
56 | 722176016T00 | Rozvody vody z plastů WAVIN PPr PN16, D 50/6,9 svařované polyfuzně, včetně montáže | m | 49 | 414 | 20286 |  |  | 2 | 1 | 7 | 7 | 2 | 0 | 20286 | 0 | 0 | 0 | 1 | 7 | 0.00157
57 | 722176017T00 | Rozvody vody z plastů WAVIN PPr PN16, D 63/8,6 svařované polyfuzně, včetně montáže | m | 24 | 560 | 13440 |  |  | 2 | 1 | 7 | 7 | 2 | 0 | 13440 | 0 | 0 | 0 | 1 | 7 | 0.00239
58 | 722211813R00 | Demontáž armatur vodov.se dvěma přírubami DN 80 | kus | 2 | 110 | 220 |  |  | 2 | 1 | 7 | 7 | 2 | 0 | 220 | 0 | 0 | 0 | 1 | 7 | 0
59 | 722220851R00 | Demontáž armatur s jedním závitem G 3/4 | kus | 8 | 10.4 | 83.2 |  |  | 2 | 1 | 7 | 7 | 2 | 0 | 83.2 | 0 | 0 | 0 | 1 | 7 | 0
60 | 722220861R00 | Demontáž armatur s dvěma závity G 3/4 | kus | 11 | 15.8 | 173.8 |  |  | 2 | 1 | 7 | 7 | 2 | 0 | 173.8 | 0 | 0 | 0 | 1 | 7 | 0
61 | 722220862R00 | Demontáž armatur s dvěma závity G 5/4 | kus | 15 | 18.3 | 274.5 |  |  | 2 | 1 | 7 | 7 | 2 | 0 | 274.5 | 0 | 0 | 0 | 1 | 7 | 0
62 | 722220863R00 | Demontáž armatur s dvěma závity G 6/4 | kus | 4 | 26.2 | 104.8 |  |  | 2 | 1 | 7 | 7 | 2 | 0 | 104.8 | 0 | 0 | 0 | 1 | 7 | 0
63 | 722220864R00 | Demontáž armatur s dvěma závity G 2 | kus | 2 | 29 | 58 |  |  | 2 | 1 | 7 | 7 | 2 | 0 | 58 | 0 | 0 | 0 | 1 | 7 | 0
64 | 722220866R00 | Demontáž armatur s dvěma závity G 3 | kus | 2 | 39.4 | 78.8 |  |  | 2 | 1 | 7 | 7 | 2 | 0 | 78.8 | 0 | 0 | 0 | 1 | 7 | 0
65 | 722224111R00 | Kohouty plnicí a vypouštěcí DN 15 | kus | 3 | 91.7 | 275.1 |  |  | 2 | 1 | 7 | 7 | 2 | 0 | 275.1 | 0 | 0 | 0 | 1 | 7 | 0.00039
66 | 722231065T00 | Ventil závitový zpětný přímý R 60 GIACOMINI PN 16 G 6/4", do 110°C, kv=40,41, vč. mont. | kus | 1 | 497 | 497 |  |  | 2 | 1 | 7 | 7 | 2 | 0 | 497 | 0 | 0 | 0 | 1 | 7 | 0
67 | 722232126T00 | Kohout závitový kulový přímý R 910 GIACOMINI plnoprůtokový niklovaný s páčkou G 6/4", vč. mont. | kus | 3 | 831 | 2493 |  |  | 2 | 1 | 7 | 7 | 2 | 0 | 2493 | 0 | 0 | 0 | 1 | 7 | 0.00119
68 | 722232131T00 | Kohout záv. kulový př. R 910S GIACOMINI s vypoušť. plnoprůtokový niklovaný s páčkou G 1/2", vč. mont. | kus | 2 | 268 | 536 |  |  | 2 | 1 | 7 | 7 | 2 | 0 | 536 | 0 | 0 | 0 | 1 | 7 | 0.00024
69 | 722232132T00 | Kohout záv. kulový př. R 910S GIACOMINI s vypoušť. plnoprůtokový niklovaný s páčkou G 3/4", vč. mont. | kus | 1 | 329 | 329 |  |  | 2 | 1 | 7 | 7 | 2 | 0 | 329 | 0 | 0 | 0 | 1 | 7 | 0.00038
70 | 722232133T00 | Kohout záv. kulový př. R 910S GIACOMINI s vypoušť. plnoprůtokový niklovaný s páčkou G 1", vč. mont. | kus | 3 | 434 | 1302 |  |  | 2 | 1 | 7 | 7 | 2 | 0 | 1302 | 0 | 0 | 0 | 1 | 7 | 0.00061
71 | 722232134T00 | Kohout záv. kulový př. R 910S GIACOMINI s vypoušť. plnoprůtokový niklovaný s páčkou G 5/4", vč. mont. | kus | 4 | 604 | 2416 |  |  | 2 | 1 | 7 | 7 | 2 | 0 | 2416 | 0 | 0 | 0 | 1 | 7 | 0.00089
72 | 722232135T00 | Kohout záv. kulový př. R 910S GIACOMINI s vypoušť. plnoprůtokový niklovaný s páčkou G 6/4", vč. mont. | kus | 2 | 912 | 1824 |  |  | 2 | 1 | 7 | 7 | 2 | 0 | 1824 | 0 | 0 | 0 | 1 | 7 | 0
73 | 722232136T00 | Kohout záv. kulový př. R 910S GIACOMINI s vypoušť. plnoprůtokový niklovaný s páčkou G 2", vč. mont. | kus | 1 | 1389 | 1389 |  |  | 2 | 1 | 7 | 7 | 2 | 0 | 1389 | 0 | 0 | 0 | 1 | 7 | 0
74 | 722260814R00 | Demontáž vodoměrů závitových G 6/4 (uložení na stavbě) | kus | 1 | 18.2 | 18.2 |  |  | 2 | 1 | 7 | 7 | 2 | 0 | 18.2 | 0 | 0 | 0 | 1 | 7 | 0
75 | 722260924R00 | Zpětná montáž vodoměrů závitových G 6/4 | kus | 1 | 89 | 89 |  |  | 2 | 1 | 7 | 7 | 2 | 0 | 89 | 0 | 0 | 0 | 1 | 7 | 4e-05
76 | 722290215R00 | Zkouška tlaku potrubí přírub.nebo hrdlového DN 100 | m | 225 | 85 | 19125 |  |  | 2 | 1 | 0 | 0 | 2 | 0 | 19125 | 0 | 0 | 0 | 1 | 0 | 0.00038
|  | 225 |  | 225 |  |  |  | 225
77 | 722290234R00 | Proplach a dezinfekce vodovod.potrubí DN 80 | m | 225 | 21.4 | 4815 |  |  | 2 | 1 | 7 | 7 | 2 | 0 | 4815 | 0 | 0 | 0 | 1 | 7 | 1e-05
|  | 225 |  | 225 |  |  |  | 225
78 | 722290821R00 | Přesun vybouraných hmot - vodovody, H do 6 m | t | 1.7866 | 1152 | 2058.1632 |  |  | 2 | 1 | 7 | 7 | 2 | 0 | 2058.1632 | 0 | 0 | 0 | 1 | 7 | 0
79 | 733392943T00 | Zpevňující protipožární tmel HILTI CP 611 A tuba 310 ml, obj. č. 220 351 | kus | 6 | 342 | 2052 |  |  | 2 | 1 | 7 | 7 | 2 | 0 | 2052 | 0 | 0 | 0 | 1 | 7 | 0.0004
80 | 01 | Kontrola a revize hydrantů autorizovanou firmou | kus | 9 | 595 | 5355 |  |  | 2 | 12 | 0 | 1 | 2 | 0 | 5355 | 0 | 0 | 0 | 12 | 0 | 0
81 | 02 | Redukční ventil honeywell D06F-11/2A, DN40 | kus | 1 | 6019 | 6019 |  |  | 2 | 12 | 0 | 73 | 2 | 0 | 6019 | 0 | 0 | 0 | 12 | 0 | 0
|  | Redukční ventil, se šroubením, voda do 40°C, vstupní tlak max. 16 barů, výstupní tlak 1,5 - 6 barů, DN 40, 1 1/2" |  |  |  |  | Redukční ventil, se šroubením, voda do 40°C, vstupní tlak max. 16 barů, výstupní tlak 1,5 - 6 barů, DN 40, 1 1/2" |  | 3
82 | 03 | Odkalovací filtr honeywell F76S-11/2AA, DN40 | kus | 1 | 15981 | 15981 |  |  | 2 | 12 | 0 | 74 | 2 | 0 | 15981 | 0 | 0 | 0 | 12 | 0 | 0
|  | Odkalovací filtr pitné vody do max. teploty 40°C, provozní tlak min. 1,5 barů, přípojení šroubením, filtrační vložka 100µm, PN 16, DN 40, 1 1/2" |  |  |  |  | Odkalovací filtr pitné vody do max. teploty 40°C, provozní tlak min. 1,5 barů, přípojení šroubením, filtrační vložka 100µm, PN 16, DN 40, 1 1/2" |  | 3
83 | 28654279 | Smyčka kompenzační d 40 mm PN20 PPR | kus | 6 | 125.95 | 755.7 |  |  | 2 | 3 | 7 | 28654279 | 2 | 0 | 755.7 | 0 | 0 | 0 | 3 | 7 | 0.00081
84 | 998722201R00 | Přesun hmot pro vnitřní vodovod, výšky do 6 m | % | 2304.6126 | 1.15 | 2650.3045 |  |  | 2 | 7 | 1002 | 5 | 2 | 0 | 2650.3045 | 0 | 0 | 0 | 7 | 1002 | 0
| Celkem za | 722 Vnitřní vodovod |  |  |  | 233111.5677 |  |  | 4 |  |  |  |  | 0 | 233111.5677 | 0 | 0 | 0
Díl: | 783 | Nátěry | [6 empty] | 1
85 | 783425428T00 | Nátěry syntetické potrubí do DN 50 barva dražší základní antikorozní | m | 3 | 37.2 | 111.6 |  |  | 2 | 1 | 0 | 0 | 2 | 0 | 111.6 | 0 | 0 | 0 | 1 | 0 | 3e-05
|  | 3 |  | 3 |  |  |  | 3
86 | 783425528T00 | Nátěry syntetické potrubí do DN 100 barva dražší základní antikorozní | m | 95 | 33.7 | 3201.5 |  |  | 2 | 1 | 0 | 0 | 2 | 0 | 3201.5 | 0 | 0 | 0 | 1 | 0 | 6e-05
|  | 66+29 |  | 95 |  |  |  | 66+29
| Celkem za | 783 Nátěry |  |  |  | 3313.1 |  |  | 4 |  |  |  |  | 0 | 3313.1 | 0 | 0 | 0
Díl: | 784 | Malby | [6 empty] | 1
87 | 784164111R00 | Malba latexová HET univerzál., bílá, bez penetr.1x | m2 | 12.5 | 33.9 | 423.75 |  |  | 2 | 1 | 7 | 7 | 2 | 0 | 423.75 | 0 | 0 | 0 | 1 | 7 | 0.00015
|  | 25*0,5 |  | 12.5 |  |  |  | 25*0,5
88 | 784449002R00 | Malba latexová, příplatek za plochy do 2 m2 | m2 | 12.5 | 7.9 | 98.75 |  |  | 2 | 1 | 7 | 7 | 2 | 0 | 98.75 | 0 | 0 | 0 | 1 | 7 | 0
| Celkem za | 784 Malby |  |  |  | 522.5 |  |  | 4 |  |  |  |  | 0 | 522.5 | 0 | 0 | 0