## Kryci_list
Cenová nabídka k provedení prací
Název stavby: | Zpevněné plochy a chodníky Nemocnice Havlíčkův Brod | [5 empty] | Část: | SO01 - Chodník u jídelny a přístup na parkoviště
Zakázka: |  |  |  | Umístění: | Areál nemocnice HB
Stav. objekt č: |  |  |  | Investor: | Kraj Vysočina
Č. rozpočtu: |  |  |  | Objednal: | Josef Tvrdý, provozně-technický náměstek
Č. dodatku: |  |  |  | Zhotovitel: | Krajská správa a údržba silnic Vysočiny, příspěvková organizace
Archivní číslo: |  |  |  | Zpracoval: | Ing. Pavel Viktora
Datum: |  | 2015-06-22
Rozpočtové náklady [Kč] |  |  |  |  | Ostatní náklady |  |  |  |  | Vypracoval:
Typ oddílu | Dodávka | Montáž | HZS | Přirážky | Název nákladu |  |  | Částka | Sazba DPH
SO01 |  | 661779.59 | [7 empty] | Ing. Pavel Viktora
SO02 |  | 181427.4
SO03 |  | 365278.54
[10 empty] | Dne: | 2015-06-22
Celkem | 0 | 1208485.53 | 0 | 0
Základní rozpočtové náklady |  |  | 1208485.53 | [6 empty] | Odsouhlasil:
Přirážky |  |  | 0
Celkové rozpočtové náklady (bezDPH) |  |  | 1208485.53 |  | Celkové ostatní náklady |  |  | 0 |  | Oldřich Dušátko
Daň z přidané hodnoty (Rozpočet+Ostatní) |  |  |  |  | Dílčí DPH
Sazba[%] | Základ |  | Daň |  |  | Základna |  | Daň
10 |  |  | 0 |  |  | 0 |  | 0 |  | Dne: | 2015-06-25
21 | 1208485.53 |  | 253781.9613 |  |  | 0 |  | 0
0 | 0 |  | 0 |  |  | 0 |  | 0 |  | Razítko:
| 1208485.6 |  | 253782 |  |  |  |  | 0
Celkové naklady (Rozpočet +Ostatní) vč. DPH |  |  |  |  | Účelové měrné jednotky (bez DPH)
1462267.6 |  |  |  |  | Název MJ |  |  | Počet MJ | Náklady/MJ

## Položky
Položkový rozpočet
Stavba : |  | Zpevněné plochy a chodníky Nemocnice Havlíčkův Brod |  |  |  | 1208485.53 | 253781.9613 | 1462267.4913
Poř. č. pol. | Kód položky | Název položky | jednotka | Počet jednotek | CENA
[5 empty] | jednotková | celkem | DPH 21% | Celkem s 21% DPH
1 | 2 | 3 | 4 | 5 | 6 | 7 | 8 | 9
číslo a název rozpočtu: |  | SO01 - Chodník u jídelny a přístup na parkoviště |  |  |  | 661779.59 | 138973.7139 | 800753.3039
| 1 | Zemní práce
1 | 113106123 | Rozebrání dlažeb nebo dílců komunikací pro pěší ze zámkových dlaždic Rozebrání stávajícíc dlažby | M2 | 492.45 | 46.37 | 22834.91 | 4795.3311 | 27630.2411
5 | 113204111 | Vytrhání obrub záhonových Odstranění stávajících záhonových obrubníků | M | 149 | 37.49 | 5586.01 | 1173.0621 | 6759.0721
43 | 131201101 | Hloubení jam nezapažených v hornině tř. 3 objemu do 100 m3 Výkop vsakovací jámy, 2x2x1,5m | M3 | 6 | 247.81 | 1486.86 | 312.2406 | 1799.1006
9 | 132201101 | Hloubení rýh š do 600 mm v hornině tř. 3 objemu do 100 m3 Prohloubení rýhy pro osazení nových obrubníků | M3 | 6.705 | 583.63 | 3913.24 | 821.7804 | 4735.0204
20 | 132201101 | Hloubení rýh š do 600 mm v hornině tř. 3 objemu do 100 m3 Hloubení rýhy pro osazení odvodňovacích žlabů | M3 | 3.33 | 583.63 | 1943.49 | 408.1329 | 2351.6229
25 | 132201101 | Hloubení rýh š do 600 mm v hornině tř. 3 objemu do 100 m3 Rýhy pro osazení nopové folie podél budovy jídelny | M3 | 5.148 | 583.63 | 3004.53 | 630.9513 | 3635.4813
33 | 132201101 | Hloubení rýh š do 600 mm v hornině tř. 3 objemu do 100 m3 Rýhy pro osazení palisád | M3 | 3.75 | 583.63 | 2188.61 | 459.6081 | 2648.2181
11 | 162601102 | Vodorovné přemístění do 5000 m výkopku z horniny tř. 1 až 4 Doprava výkopku obrubníky na skládku - TS HB | M3 | 6.705 | 176.77 | 1185.24 | 248.9004 | 1434.1404
27 | 162601102 | Vodorovné přemístění do 5000 m výkopku z horniny tř. 1 až 4 Doprava výkopku nopová folie na skládku - TS HB | M3 | 5.148 | 176.77 | 910.01 | 191.1021 | 1101.1121
45 | 162601102 | Vodorovné přemístění do 5000 m výkopku z horniny tř. 1 až 4 Přeprava výkopku na skládku TS HB - vsakovací jímka | M3 | 6 | 176.77 | 1060.62 | 222.7302 | 1283.3502
10 | 167101101 | Nakládání výkopku z hornin tř. 1 až 4 do 100 m3 Nakládka výkopku na dopr. prostředky - rýhy pro obrubníky | M3 | 6.705 | 172.49 | 1156.55 | 242.8755 | 1399.4255
26 | 167101101 | Nakládání výkopku z hornin tř. 1 až 4 do 100 m3 Nakládka výkopku na dopr. prostředky - nopová folie | M3 | 5.148 | 172.49 | 887.98 | 186.4758 | 1074.4558
44 | 167101101 | Nakládání výkopku z hornin tř. 1 až 4 do 100 m3 Nakládka výkopku na dopr. prostředky - vsakovací jímka | M3 | 6 | 172.49 | 1034.94 | 217.3374 | 1252.2774
30 | 174101101 | Zásyp jam, šachet rýh nebo kolem objektů sypaninou se zhutněním Zásyp rýh pro nopovou folii, ŠD 11/22 | M3 | 5.148 | 93.31 | 480.36 | 100.8756 | 581.2356
34 | 174101101 | Zásyp jam, šachet rýh nebo kolem objektů sypaninou se zhutněním Zásyp palisád vykopanou zeminou | M3 | 3 | 93.31 | 279.93 | 58.7853 | 338.7153
48 | 174101101 | Zásyp jam, šachet rýh nebo kolem objektů sypaninou se zhutněním Zásyp vsakovací jímky ŠD 16/32 - retenční prostor | M3 | 6 | 93.31 | 559.86 | 117.5706 | 677.4306
36 | 180402111 | Založení parkového trávníku výsevem v rovině a ve svahu do 1:5 Osetí ploch travním semenem | M2 | 70.75 | 14.79 | 1046.39 | 219.7419 | 1266.1319
14 | 181102302 | Úprava pláně v zářezech se zhutněním Ruční začištění a vyrovnání plochy pod obrubníky vč. přehutnění vibr. deskou | M2 | 44.7 | 26.06 | 1164.88 | 244.6248 | 1409.5048
17 | 181102302 | Úprava pláně v zářezech se zhutněním Úprava a přerovnání stáv. podkladních vrstev drtě pod zámkovou dlažbou, vč. zhutnění | M2 | 492.45 | 26.05 | 12828.32 | 2693.9472 | 15522.2672
35 | 181301102 | Rozprostření ornice pl do 500 m2 v rovině nebo ve svahu do 1:5 tl vrstvy do 150 mm Doplnění (dosypání) ornice podél obrubníků, palisády, svahové úpravy, apod. | M2 | 70.75 | 39.08 | 2764.91 | 580.6311 | 3345.5411
49 | 181301102 | Rozprostření ornice pl do 500 m2 v rovině nebo ve svahu do 1:5 tl vrstvy do 150 mm Doplnění ornice - výkop vsakovací jímky | M2 | 6 | 39.08 | 234.48 | 49.2408 | 283.7208
| 1 | Zemní práce |  |  |  | 66552.12 | 13975.9452 | 80528.0652
| 3 | Svislé konstrukce
32 | 332000001 | DOD. palisáda betonová pr. 20cm Palisáda betonová pr. 20cm, dl. 1,0m, barva přírodní šedá | KUS | 215 | 247 | 53105 | 11152.05 | 64257.05
31 | 332311114 | Osazování palisád betonových jednotl zabeton oblých délky prvku 1 000 mm Osazení palisády do bet. lože CP20, dl. cca 1,0m | KUS | 38 | 172.26 | 6545.88 | 1374.6348 | 7920.5148
| 3 | Svislé konstrukce |  |  |  | 59650.88 | 12526.6848 | 72177.5648
| 4 | Vodorovné konstrukce
47 | 457971111 | Zřízení vrstvy z geotextilie Geotextilie - vsakovací jímka, min. 300g/m2 | M2 | 12 | 38.85 | 466.2 | 97.902 | 564.102
| 4 | Vodorovné konstrukce |  |  |  | 466.2 | 97.902 | 564.102
| 5 | Komunikace
18 | 564811111 | Podklad ze štěrkodrtě ŠD tl 50 mm Doplnění vrsty ŠD 4/8 (kladecí vrstva), vyrovnání stáv. nerovností, přespádování, apod., 560% plochy | M2 | 246.23 | 39.5 | 9726.09 | 2042.4789 | 11768.5689
13 | 564831111 | Podklad ze štěrkodrtě ŠD tl 100 mm Nová podkladní vrstvy ŠD 0/32 pod obrubníky | M2 | 44.7 | 81.4 | 3638.58 | 764.1018 | 4402.6818
38 | 596000001 | DOD. dlažba zámková pro pěší Dlažba zámková tl. 60mm, 10% prořez | M2 | 541.69 | 212.6 | 115163.29 | 24184.2909 | 139347.5809
37 | 596211133 | Kladení zámkové dlažby komunikací pro pěší tl 60 mm skupiny C pl nad 300 m2 Pokládka zámkové dlažby | M2 | 492.45 | 228.9 | 112721.81 | 23671.5801 | 136393.3901
| 5 | Komunikace |  |  |  | 241249.77 | 50662.4517 | 291912.2217
| 6 | Úpravy povrchů, podlahy, výplně otvorů
39 | 627471212 | Reprofilace podlah sanačními maltami 1 vrstva tl 20 mm Reprofilace (oprava) betonových konstrukcí akglických dvorků, spec. chemické malty | M2 | 4.05 | 2500 | 10125 | 2126.25 | 12251.25
| 6 | Úpravy povrchů, podlahy, výplně otvorů |  |  |  | 10125 | 2126.25 | 12251.25
| 711 | Izolace proti vodě
29 | 711132210 | Izolace proti zemní vlhkosti na svislé ploše na sucho pásy DOD. + MTŽ. nopová folie, kotvení, vč. ukončovací lišty | M2 | 22.56 | 136.82 | 3086.66 | 648.1986 | 3734.8586
| 711 | Izolace proti vodě |  |  |  | 3086.66 | 648.1986 | 3734.8586
| 712 | Povlakové krytiny
41 | 712363005 | Oprava střechy nad vstupem do jídelny Oprava hydroizolace a odvodnění, provodení zaústění do odvodňovacích žlabů | SOUBOR | 1 | 35000 | 35000 | 7350 | 42350
| 712 | Povlakové krytiny |  |  |  | 35000 | 7350 | 42350
| 773 | Podlahy teracové
50 | 773200940 | Opravy obkladů schodišť z kamenných obkladů poškozených hran stupňů nebo schodnic Oprava schodiště (2x rameno z parkoviště + 1x rameno od jídelny směr k bývalé pohotovosti) | SOUBOR | 1 | 65000 | 65000 | 13650 | 78650
| 773 | Podlahy teracové |  |  |  | 65000 | 13650 | 78650
| 783 | Nátěry
40 | 783121112 | Nátěry syntetické OK těžkých "A" barva dražší lesklý povrch 1x antikorozní, 1x základní, 2x email Nátěr ocelových roštů anglických dvorků, očištění stáv. rzi | M2 | 7.5 | 243.73 | 1827.98 | 383.8758 | 2211.8558
| 783 | Nátěry |  |  |  | 1827.98 | 383.8758 | 2211.8558
| 8 | Potrubí
24 | 871315221 | Kanalizační potrubí z tvrdého PVC-systém KG tuhost třídy SN8 DN150 Propojení odvodňovacích žlabů a kanalizačních šachtet + propojení uliční vpusti a vsakovací jímky | M | 20 | 374.85 | 7497 | 1574.37 | 9071.37
42 | 895941010 | Zřízení uliční vpusti včetně dodání betonových dílců, litinové mříže a vyrovnávacích prstenců | KUS | 1 | 9600 | 9600 | 2016 | 11616
19 | 899231111 | Výšková úprava uličního vstupu nebo vpusti do 200 mm zvýšením mříže Výšková úprava stávajících kanalizačních poklopů zvýšením (snížením) | KUS | 3 | 1573.34 | 4720.02 | 991.2042 | 5711.2242
| 8 | Potrubí |  |  |  | 21817.02 | 4581.5742 | 26398.5942
| 9 | Ostatní konstrukce a práce
22 | 935000001 | Demontáž stávající odvodňovací žlaby Plast. žlaby s pozink. rošte, vč. likvidace odpadu |  | 6 | 350 | 2100 | 441 | 2541
21 | 935931212 | Odvodnění plastovými žlaby pro zatížení B125 s roštem mřížkovým vnitřní šířkyxhloubky 100x74 mm DOD. + MTŽ odvodňovací žlaby, např. ACO HexaSelf s plast. pozink. roštem do bet. CP20 | M | 56 | 1205.6 | 67513.6 | 14177.856 | 81691.456
| 9 | Ostatní konstrukce a práce |  |  |  | 69613.6 | 14618.856 | 84232.456
| 91 | Doplňující konstrukce a práce
16 | 916000001 | DOD. obrubník záhonový Záhonový obrubník šedý 50x20x5cm | M | 156 | 60 | 9360 | 1965.6 | 11325.6
15 | 916561111 | Osazení záhonového obrubníku betonového do lože z betonu s boční opěrou Osazení nových záhonových obrubníků | M | 149 | 132.42 | 19730.58 | 4143.4218 | 23874.0018
| 91 | Doplňující konstrukce a práce |  |  |  | 29090.58 | 6109.0218 | 35199.6018
| 97 | Doprava vybouraných hmot
23 | 977151121 | Jádrové vrty diamantovými korunkami do D 120 mm do stavebních materiálů Vývrt stávajících kanalizačních šachet - napojení nové kanalizace (odvodňovací žlaby, apod.) | M | 0.75 | 2703.28 | 2027.46 | 425.7666 | 2453.2266
3 | 979082318 | Vodorovná doprava suti a vybouraných hmot po suchu nad 5000 do 6000 m Přeprava suti na skládku, vzd. do 5km, Technické služby města HB - dlažba | T | 64.02 | 145.7 | 9327.71 | 1958.8191 | 11286.5291
7 | 979082318 | Vodorovná doprava suti a vybouraných hmot po suchu nad 5000 do 6000 m Přeprava suti na skládku, vzd. do 5km, Technické služby města HB - obrubníky | T | 3.28 | 145.7 | 477.9 | 100.359 | 578.259
2 | 979088212 | Nakládání suti a vybouraných hmot Nakládka rozebrané dlažby na dopravní prostředky - dlažba | T | 64.01 | 48.9 | 3130.09 | 657.3189 | 3787.4089
6 | 979088212 | Nakládání suti a vybouraných hmot Nakládka obrubníků na dopravní prostředky - obrubníky | T | 3.28 | 48.9 | 160.39 | 33.6819 | 194.0719
4 | 979093111 | Uložení suti na skládku s hrubým urovnáním bez zhutnění Vč. poplatku za skládku - dlažba | T | 64.02 | 250 | 16005 | 3361.05 | 19366.05
8 | 979093111 | Uložení suti na skládku s hrubým urovnáním bez zhutnění Vč. poplatku za skládku - obrubníky | T | 3.28 | 250 | 820 | 172.2 | 992.2
12 | 979093111 | Uložení suti na skládku s hrubým urovnáním bez zhutnění Vč. poplatku za skládku - výkopek pod obrubníky | T | 10.73 | 250 | 2682.5 | 563.325 | 3245.825
28 | 979093111 | Uložení suti na skládku s hrubým urovnáním bez zhutnění Vč. poplatku za skládku - výkopek nopová folie | T | 8.24 | 250 | 2060 | 432.6 | 2492.6
46 | 979093111 | Uložení suti na skládku s hrubým urovnáním bez zhutnění Vč. poplatku za skládku, uložení výkopku na skládku TS HB - vsakovací jímka | T | 9.6 | 250 | 2400 | 504 | 2904
| 97 | Doprava vybouraných hmot |  |  |  | 39091.05 | 8209.1205 | 47300.1705
| 99 | Přesun hmot HSV
4 | 998223011 | Přesun hmot pro pozemní komunikace s krytem dlážděným | T | 114.2153 | 168.18 | 19208.73 | 4033.8333 | 23242.5633
| 99 | Přesun hmot HSV |  |  |  | 19208.73 | 4033.8333 | 23242.5633
číslo a název rozpočtu: |  | SO02 - Chodník od parkoviště k hlavnímu vstupu |  |  |  | 181427.4 | 38099.754 | 219527.154
| 1 | Zemní práce
1 | 113106123 | Rozebrání dlažeb nebo dílců komunikací pro pěší ze zámkových dlaždic Rozebrání stávajícíc dlažby | M2 | 198 | 46.37 | 9181.26 | 1928.0646 | 11109.3246
5 | 113204111 | Vytrhání obrub záhonových Odstranění stávajících záhonových obrubníků | M | 110 | 37.49 | 4123.9 | 866.019 | 4989.919
9 | 132201101 | Hloubení rýh š do 600 mm v hornině tř. 3 objemu do 100 m3 Prohloubení rýhy pro osazení nových obrubníků | M3 | 3.3 | 583.63 | 1925.98 | 404.4558 | 2330.4358
11 | 162601102 | Vodorovné přemístění do 5000 m výkopku z horniny tř. 1 až 4 Doprava výkopku obrubníky na skládku - TS HB | M3 | 3.3 | 176.77 | 583.34 | 122.5014 | 705.8414
10 | 167101101 | Nakládání výkopku z hornin tř. 1 až 4 do 100 m3 Nakládka výkopku na dopr. prostředky - rýhy pro obrubníky | M3 | 3.3 | 172.49 | 569.22 | 119.5362 | 688.7562
36 | 180402111 | Založení parkového trávníku výsevem v rovině a ve svahu do 1:5 Osetí ploch travním semenem | M2 | 110 | 14.79 | 1626.9 | 341.649 | 1968.549
14 | 181102302 | Úprava pláně v zářezech se zhutněním Ruční začištění a vyrovnání plochy pod obrubníky vč. přehutnění vibr. deskou | M2 | 33 | 26.06 | 859.98 | 180.5958 | 1040.5758
17 | 181102302 | Úprava pláně v zářezech se zhutněním Úprava a přerovnání stáv. podkladních vrstev drtě pod zámkovou dlažbou, vč. zhutnění | M2 | 198 | 36.06 | 7139.88 | 1499.3748 | 8639.2548
35 | 181301102 | Rozprostření ornice pl do 500 m2 v rovině nebo ve svahu do 1:5 tl vrstvy do 150 mm Doplnění (dosypání) ornice podél obrubníků, palisády, svahové úpravy, apod. | M2 | 110 | 39.08 | 4298.8 | 902.748 | 5201.548
| 1 | Zemní práce |  |  |  | 30309.26 | 6364.9446 | 36674.2046
| 5 | Komunikace
18 | 564811111 | Podklad ze štěrkodrtě ŠD tl 50 mm Doplnění vrsty ŠD 4/8 (kladecí vrstva), vyrovnání stáv. nerovností, přespádování, apod., 50% plochy | M2 | 99 | 47.97 | 4749.03 | 997.2963 | 5746.3263
13 | 564831111 | Podklad ze štěrkodrtě ŠD tl 100 mm Nová podkladní vrstvy ŠD 0/32 pod obrubníky | M2 | 33 | 90.63 | 2990.79 | 628.0659 | 3618.8559
38 | 596000001 | DOD. dlažba zámková pro pěší Dlažba zámková tl. 60mm, 10% prořez | M2 | 217.8 | 210 | 45738 | 9604.98 | 55342.98
37 | 596211133 | Kladení zámkové dlažby komunikací pro pěší tl 60 mm skupiny C pl nad 300 m2 Pokládka zámkové dlažby | M2 | 198 | 228.9 | 45322.2 | 9517.662 | 54839.862
| 5 | Komunikace |  |  |  | 98800.02 | 20748.0042 | 119548.0242
| 91 | Doplňující konstrukce a práce
16 | 916000001 | DOD. obrubník záhonový Záhonový obrubník šedý 50x20x5cm | M | 115.5 | 60 | 6930 | 1455.3 | 8385.3
15 | 916561111 | Osazení záhonového obrubníku betonového do lože z betonu s boční opěrou Osazení nových záhonových obrubníků | M | 110 | 132.42 | 14566.2 | 3058.902 | 17625.102
| 91 | Doplňující konstrukce a práce |  |  |  | 21496.2 | 4514.202 | 26010.402
| 97 | Doprava vybouraných hmot
3 | 979082318 | Vodorovná doprava suti a vybouraných hmot po suchu nad 5000 do 6000 m Přeprava suti na skládku, vzd. do 5km, Technické služby města HB - dlažba | T | 25.74 | 145.7 | 3750.32 | 787.5672 | 4537.8872
7 | 979082318 | Vodorovná doprava suti a vybouraných hmot po suchu nad 5000 do 6000 m Přeprava suti na skládku, vzd. do 5km, Technické služby města HB - obrubníky | T | 2.365 | 145.7 | 344.58 | 72.3618 | 416.9418
2 | 979088212 | Nakládání suti a vybouraných hmot Nakládka rozebrané dlažby na dopravní prostředky - dlažba | T | 25.74 | 96.72 | 2489.57 | 522.8097 | 3012.3797
6 | 979088212 | Nakládání suti a vybouraných hmot Nakládka obrubníků na dopravní prostředky - obrubníky | T | 2.365 | 96.72 | 228.74 | 48.0354 | 276.7754
4 | 979093111 | Uložení suti na skládku s hrubým urovnáním bez zhutnění Vč. poplatku za skládku - dlažba | T | 25.74 | 550 | 14157 | 2972.97 | 17129.97
8 | 979093111 | Uložení suti na skládku s hrubým urovnáním bez zhutnění Vč. poplatku za skládku - obrubníky | T | 2.365 | 550 | 1300.75 | 273.1575 | 1573.9075
12 | 979093111 | Uložení suti na skládku s hrubým urovnáním bez zhutnění Vč. poplatku za skládku - výkopek pod obrubníky | T | 5.28 | 250 | 1320 | 277.2 | 1597.2
| 97 | Doprava vybouraných hmot |  |  |  | 23590.96 | 4954.1016 | 28545.0616
| 99 | Přesun hmot HSV
4 | 998223011 | Přesun hmot pro pozemní komunikace s krytem dlážděným | T | 42.9954 | 168.18 | 7230.96 | 1518.5016 | 8749.4616
| 99 | Přesun hmot HSV |  |  |  | 7230.96 | 1518.5016 | 8749.4616
číslo a název rozpočtu: |  | SO03 - Oblouk pro příjezd k bývalé pohotovosti + chodník |  |  |  | 365278.54 | 76708.4934 | 441987.0334
| 1 | Zemní práce
1 | 113106123 | Rozebrání dlažeb nebo dílců komunikací pro pěší ze zámkových dlaždic Rozebrání stávajícíc dlažby | M2 | 473.6 | 46.37 | 21960.83 | 4611.7743 | 26572.6043
5 | 113204111 | Vytrhání obrub záhonových Odstranění stávajících záhonových obrubníků, oblouk - (silniční obruby) zůstávají | M | 89 | 37.49 | 3336.61 | 700.6881 | 4037.2981
9 | 132201101 | Hloubení rýh š do 600 mm v hornině tř. 3 objemu do 100 m3 Prohloubení rýhy pro osazení nových obrubníků | M3 | 2.67 | 583.63 | 1558.29 | 327.2409 | 1885.5309
11 | 162601102 | Vodorovné přemístění do 5000 m výkopku z horniny tř. 1 až 4 Doprava výkopku obrubníky na skládku - TS HB | M3 | 2.67 | 176.77 | 471.98 | 99.1158 | 571.0958
10 | 167101101 | Nakládání výkopku z hornin tř. 1 až 4 do 100 m3 Nakládka výkopku na dopr. prostředky - rýhy pro obrubníky | M3 | 2.67 | 172.49 | 460.55 | 96.7155 | 557.2655
36 | 180402111 | Založení parkového trávníku výsevem v rovině a ve svahu do 1:5 Osetí ploch travním semenem | M2 | 250 | 14.79 | 3697.5 | 776.475 | 4473.975
14 | 181102302 | Úprava pláně v zářezech se zhutněním Ruční začištění a vyrovnání plochy pod obrubníky vč. přehutnění vibr. deskou | M2 | 26.7 | 26.06 | 695.8 | 146.118 | 841.918
17 | 181102302 | Úprava pláně v zářezech se zhutněním Úprava a přerovnání stáv. podkladních vrstev drtě pod zámkovou dlažbou, vč. zhutnění | M2 | 473.6 | 36.06 | 17078.02 | 3586.3842 | 20664.4042
35 | 181301102 | Rozprostření ornice pl do 500 m2 v rovině nebo ve svahu do 1:5 tl vrstvy do 150 mm Doplnění (dosypání) ornice podél obrubníků, palisády, svahové úpravy, apod. | M2 | 250 | 39.08 | 9770 | 2051.7 | 11821.7
| 1 | Zemní práce |  |  |  | 59029.58 | 12396.2118 | 71425.7918
| 5 | Komunikace
18 | 564811111 | Podklad ze štěrkodrtě ŠD tl 50 mm Doplnění vrsty ŠD 4/8 (kladecí vrstva), vyrovnání stáv. nerovností, přespádování, apod., 50% plochy | M2 | 236.8 | 47.97 | 11359.3 | 2385.453 | 13744.753
13 | 564831111 | Podklad ze štěrkodrtě ŠD tl 100 mm Nová podkladní vrstvy ŠD 0/32 pod obrubníky | M2 | 26.7 | 90.63 | 2419.82 | 508.1622 | 2927.9822
38 | 596000001 | DOD. dlažba zámková pro pěší Dlažba zámková tl. 60mm, 10% prořez | M2 | 520.96 | 212.6 | 110756.1 | 23258.781 | 134014.881
37 | 596211233 | Kladení zámkové dlažby komunikací pro pěší tl 80 mm skupiny C pl nad 300 m2 Pokládka zámkové dlažby | M2 | 473.6 | 228.9 | 108407.04 | 22765.4784 | 131172.5184
| 5 | Komunikace |  |  |  | 232942.26 | 48917.8746 | 281860.1346
| 6 | Úpravy povrchů, podlahy, výplně otvorů
39 | 627471212 | Reprofilace podlah sanačními maltami 1 vrstva tl 20 mm Reprofilace (oprava) betonových konstrukcí akglických dvorků, spec. chemické malty | M2 | 4.26 | 2500 | 10650 | 2236.5 | 12886.5
| 6 | Úpravy povrchů, podlahy, výplně otvorů |  |  |  | 10650 | 2236.5 | 12886.5
| 8 | Potrubí
19 | 899231111 | Výšková úprava uličního vstupu nebo vpusti do 200 mm zvýšením mříže Výšková úprava stávajících kanalizačních poklopů zvýšením (snížením), 1x kan. poklop + 2x ul. vpusť | KUS | 3 | 1573.34 | 4720.02 | 991.2042 | 5711.2242
| 8 | Potrubí |  |  |  | 4720.02 | 991.2042 | 5711.2242
| 91 | Doplňující konstrukce a práce
16 | 916000001 | DOD. obrubník záhonový Záhonový obrubník šedý 50x20x5cm | M | 93.45 | 60 | 5607 | 1177.47 | 6784.47
15 | 916561111 | Osazení záhonového obrubníku betonového do lože z betonu s boční opěrou Osazení nových záhonových obrubníků | M | 89 | 132.42 | 11785.38 | 2474.9298 | 14260.3098
| 91 | Doplňující konstrukce a práce |  |  |  | 17392.38 | 3652.3998 | 21044.7798
| 97 | Doprava vybouraných hmot
3 | 979082318 | Vodorovná doprava suti a vybouraných hmot po suchu nad 5000 do 6000 m Přeprava suti na skládku, vzd. do 5km, Technické služby města HB - dlažba | T | 61.568 | 145.7 | 8970.46 | 1883.7966 | 10854.2566
7 | 979082318 | Vodorovná doprava suti a vybouraných hmot po suchu nad 5000 do 6000 m Přeprava suti na skládku, vzd. do 5km, Technické služby města HB - obrubníky | T | 1.9135 | 145.7 | 278.8 | 58.548 | 337.348
2 | 979088212 | Nakládání suti a vybouraných hmot Nakládka rozebrané dlažby na dopravní prostředky - dlažba | T | 61.568 | 96.72 | 5954.86 | 1250.5206 | 7205.3806
6 | 979088212 | Nakládání suti a vybouraných hmot Nakládka obrubníků na dopravní prostředky - obrubníky | T | 1.9135 | 96.72 | 185.07 | 38.8647 | 223.9347
4 | 979093111 | Uložení suti na skládku s hrubým urovnáním bez zhutnění Vč. poplatku za skládku - dlažba | T | 61.568 | 210.4 | 12953.91 | 2720.3211 | 15674.2311
8 | 979093111 | Uložení suti na skládku s hrubým urovnáním bez zhutnění Vč. poplatku za skládku - obrubníky | T | 1.9135 | 210.4 | 402.6 | 84.546 | 487.146
12 | 979093111 | Uložení suti na skládku s hrubým urovnáním bez zhutnění Vč. poplatku za skládku - výkopek pod obrubníky | T | 4.272 | 250 | 1068 | 224.28 | 1292.28
| 97 | Doprava vybouraných hmot |  |  |  | 29813.7 | 6260.877 | 36074.577
| 99 | Přesun hmot HSV
4 | 998223011 | Přesun hmot pro pozemní komunikace s krytem dlážděným | T | 90.5536 | 118.5 | 10730.6 | 2253.426 | 12984.026
| 99 | Přesun hmot HSV |  |  |  | 10730.6 | 2253.426 | 12984.026
| Pozn.: | Fakturováno bude skutečně provedené množství prací dle jednotkových cen.
Objednatel nepožaduje provedení zatěžovacích zkoušek. Předpoklad 4.500,- za statickou zatěžovací zkoušku kruhovou deskou.
Zhotovitel neručí za podkladní vrstvy komunikace a jejich únosnost a následně za vady krytu (obrusné vsrtvy) těmito vrstvami způsobené.